## CABLEPOW
Ohm_m_qmm |  |  | Max_Verlust_%
0.019 |  |  | 10
Powertool | V 1.2 |  |  |  | www.ifbsoft.de
|  | 100 Volt-Systems |  |  |  | 100 Volt-Systems |  |  | AWG | Diameter mm | Sect. Area mm²
[9 empty] | 1 | 7.35 | 42.4 | 0.6 | 0 | 1 | 0 | 5.2687 | 0 | 1 | 0
[9 empty] | 2 | 6.54 | 33.6 | 0.6 | 0 | 2 | 0 | 5.2687 | 0 | 2 | 0
Eingabewerte |  |  | Ausgabewerte |  | Dimensionen und Einheiten |  |  |  | 3 | 5.82 | 26.6 | 0.6 | 0 | 3 | 0 | 5.2687 | 0 | 3 | 0
Leistung (W) | 500 |  | Lastwiderstand (Ohm) | 20 | Leistung | Watt | W |  | 4 | 5.19 | 21.2 | 0.6 | 0 | 4 | 0 | 5.2687 | 0 | 4 | 0
Querschnitt (qmm) | 0.6 |  | Kabelwiderstand (Ohm) | 9.5 | Widerstand | Ohm | Ohm |  | 5 | 4.62 | 16.8 | 0.6 | 0 | 5 | 0 | 5.2687 | 0 | 5 | 0
Kabel-Länge (m) | 150 |  | Abgegebene Verstärkerleistung(W) | 338.9831 | Querschnitt | Quadratmillimeter | qmm |  | 6 | 4.11 | 13.3 | 0.6 | 0 | 6 | 0 | 5.2687 | 0 | 6 | 0
|  |  | Kabelverlust (W) | 109.164 | Länge | Meter | m |  | 7 | 3.67 | 10.6 | 0.6 | 0 | 7 | 0 | 5.2687 | 0 | 7 | 0
Kabel-Länge inFuss (ft), nur info | 492 |  | Nutzleistung (W) | 229.819 | Verlust, total | Pout/Pin | % |  | 8 | 3.26 | 8.35 | 0.6 | 0 | 8 | 0 | 5.2687 | 0 | 8 | 0
|  |  | Verlust Total (%) | 54.0362 | Verlust, dB | 10log(Pout/Pin) | dB |  | 9 | 2.91 | 6.62 | 0.6 | 0 | 9 | 0 | 5.2687 | 0 | 9 | 0
Querschnitt in AWG nur Info | 19 |  | Verlust (dB) | -3.3758 |  |  |  |  | 10 | 2.59 | 5.27 | 0.6 | 0 | 10 | 0 | 5.2687 | 0 | 0 | 10
AWG-Konversion Bereich: 1-30 ! |  |  | Dämpfungsfaktor max. | 2.0833 | Längen-Umrechnung Fuss = Meter *3,28 |  |  |  | 11 | 2.3 | 4.15 | 0.6 | 0 | 11 | 0 | 5.2687 | 11 | 0 | 0
|  |  | Minimum & Maximum |  | Minimum & Maximum, Imperial |  |  |  | 12 | 2.05 | 3.31 | 0.6 | 0 | 12 | 0 | 5.2687 | 12 | 0 | 0
Powertool berechnet die Gesamtlänge |  |  | Min. Querschnitt f. Länge & Leistung (qmm) | 5.2687 | Min. Querschnitt f. Länge und & Leistung (AWG) |  |  | 10 | 13 | 1.83 | 2.63 | 0.6 | 0 | 13 | 0 | 5.2687 | 13 | 0 | 0
als doppelte Kabel-Länge! |  |  | Max. Länge f. Leistung & Querschnitt (m) | 17.0819 | Max. Länge f. Leistung & Querschnitt (ft) |  |  | 56.0285 | 14 | 1.62 | 2.08 | 0.6 | 0 | 14 | 0 | 5.2687 | 14 | 0 | 0
|  |  | Max. Leistung f. Querschnitt & Länge (W) | 56.9395 | Max. Leistung f. Querschnitt und Länge (W) |  |  | 56.9395 | 15 | 1.45 | 1.65 | 0.6 | 0 | 15 | 0 | 5.2687 | 15 | 0 | 0
[9 empty] | 16 | 1.29 | 1.31 | 0.6 | 0 | 16 | 0 | 5.2687 | 16 | 0 | 0
[9 empty] | 17 | 1.15 | 1.04 | 0.6 | 0 | 17 | 0 | 5.2687 | 17 | 0 | 0
|  | 70,7 Volt-System |  |  |  | 70,7 Volt-System |  |  | 18 | 1.024 | 0.823 | 0.6 | 0 | 18 | 0 | 5.2687 | 18 | 0 | 0
[9 empty] | 19 | 0.912 | 0.653 | 0.6 | 0 | 0 | 19 | 5.2687 | 19 | 0 | 0
Eingabewerte |  |  | Ausgabewerte |  | Dimensionen und Einheiten |  |  |  | 20 | 0.812 | 0.519 | 0.6 | 20 | 0 | 0 | 5.2687 | 20 | 0 | 0
Leistung (W) | 100 |  | Lastwiderstand (Ohm) | 49.95 | Leistung | Watt | W |  | 21 | 0.723 | 0.412 | 0.6 | 21 | 0 | 0 | 5.2687 | 21 | 0 | 0
Querschnitt (qmm) | 1.6 |  | Kabelwiderstand (Ohm) | 2.375 | Widerstand | Ohm | Ohm |  | 22 | 0.644 | 0.325 | 0.6 | 22 | 0 | 0 | 5.2687 | 22 | 0 | 0
Kabel-Länge (m) | 100 |  | Abgegebene Verstärkerleistung(W) | 95.4611 | Querschnitt | Quadratmillimeter | qmm |  | 23 | 0.573 | 0.259 | 0.6 | 23 | 0 | 0 | 5.2687 | 23 | 0 | 0
|  |  | Kabelverlust (W) | 4.3329 | Länge | Meter | m |  | 24 | 0.511 | 0.205 | 0.6 | 24 | 0 | 0 | 5.2687 | 24 | 0 | 0
Kabel-Länge inFuss (ft), nur info | 328 |  | Nutzleistung (W) | 91.1281 | Verlust, total | Pout/Pin | % |  | 25 | 0.455 | 0.163 | 0.6 | 25 | 0 | 0 | 5.2687 | 25 | 0 | 0
|  |  | Verlust Total (%) | 8.8719 | Verlust, dB | 10log(Pout/Pin) | dB |  | 26 | 0.405 | 0.128 | 0.6 | 26 | 0 | 0 | 5.2687 | 26 | 0 | 0
Querschnitt in AWG nur Info | 15 |  | Verlust (dB) | -0.40347 |  |  |  |  | 27 | 0.361 | 0.102 | 0.6 | 27 | 0 | 0 | 5.2687 | 27 | 0 | 0
AWG-Konversion Bereich: 1-30 ! |  |  | Dämpfungsfaktor max. | 20.1818 | Längen-Umrechnung Fuss = Meter *3,28 |  |  |  | 28 | 0.321 | 0.0804 | 0.6 | 28 | 0 | 0 | 5.2687 | 28 | 0 | 0
|  |  | Minimum & Maximum |  | Minimum & Maximum, Imperial |  |  |  | 29 | 0.286 | 0.0646 | 0.6 | 29 | 0 | 0 | 5.2687 | 29 | 0 | 0
Powertool berechnet die Gesamtlänge |  |  | Min. Querschnitt f. Länge & Leistung (qmm) | 1.4064 | Min. Querschnitt f. Länge und & Leistung (AWG) |  |  | 15 | 30 | 0.255 | 0.0503 | 0.6 | 30 | 0 | 0 | 5.2687 | 30 | 0 | 0
als doppelte Kabel-Länge! |  |  | Max. Länge f. Leistung & Querschnitt (m) | 113.7652 | Max. Länge f. Leistung & Querschnitt (ft) |  |  | 373.1498
|  |  | Max. Leistung f. Querschnitt & Länge (W) | 113.7652 | Max. Leistung f. Querschnitt und Länge (W) |  |  | 113.7652 | [5 empty] | AWG | 19 |  |  | AWG | 10
|  | Low-Z-Systems |  |  |  | Low-Z-Systems |  |  | AWG | Diameter mm | Sect. Area mm²
[9 empty] | 1 | 7.35 | 42.4 | 1.6 | 0 | 1 | 0 | 1.4064 | 0 | 1 | 0
Eingabewerte |  |  | Ausgabewerte |  | Dimensionen und Einheiten |  |  |  | 2 | 6.54 | 33.6 | 1.6 | 0 | 2 | 0 | 1.4064 | 0 | 2 | 0
Abschlußimpedanz (Ohm) | 4 |  | Lastwiderstand (Ohm) | 4 | Leistung | Watt | W |  | 3 | 5.82 | 26.6 | 1.6 | 0 | 3 | 0 | 1.4064 | 0 | 3 | 0
Querschnitt (qmm) | 1 |  | Kabelwiderstand (Ohm) | 1.33 | Widerstand | Ohm | Ohm |  | 4 | 5.19 | 21.2 | 1.6 | 0 | 4 | 0 | 1.4064 | 0 | 4 | 0
Kabel-Länge (m) | 35 |  | Abgegebene Verstärkerleistung(W) | 150.0938 | Querschnitt | Quadratmillimeter | qmm |  | 5 | 4.62 | 16.8 | 1.6 | 0 | 5 | 0 | 1.4064 | 0 | 5 | 0
Verst. Leist. bei nomin.Imp (W) | 200 |  | Kabelverlust (W) | 37.4531 | Länge | Meter | m |  | 6 | 4.11 | 13.3 | 1.6 | 0 | 6 | 0 | 1.4064 | 0 | 6 | 0
Kabel-Länge inFuss (ft), nur info | 114.8 |  | Nutzleistung (W) | 112.6408 | Verlust, total | Pout/Pin | % |  | 7 | 3.67 | 10.6 | 1.6 | 0 | 7 | 0 | 1.4064 | 0 | 7 | 0
|  |  | Verlust Total (%) | 43.6796 | Verlust, dB | 10log(Pout/Pin) | dB |  | 8 | 3.26 | 8.35 | 1.6 | 0 | 8 | 0 | 1.4064 | 0 | 8 | 0
Querschnitt in AWG nur Info | 17 |  | Verlust (dB) | -2.4933 |  |  |  |  | 9 | 2.91 | 6.62 | 1.6 | 0 | 9 | 0 | 1.4064 | 0 | 9 | 0
AWG-Konversion Bereich: 1-30 ! |  |  | Dämpfungsfaktor max. | 2.9851 | Längen-Umrechnung Fuss = Meter *3,28 |  |  |  | 10 | 2.59 | 5.27 | 1.6 | 0 | 10 | 0 | 1.4064 | 0 | 10 | 0
|  |  | Minimum & Maximum |  | Minimum & Maximum, Imperial |  |  |  | 11 | 2.3 | 4.15 | 1.6 | 0 | 11 | 0 | 1.4064 | 0 | 11 | 0
Powertool berechnet die Gesamtlänge |  |  | Min. Querschnitt f. Länge & Leistung (qmm) | 6.1479 | Min. Querschnitt f. Länge und & Leistung (AWG) |  |  | 9 | 12 | 2.05 | 3.31 | 1.6 | 0 | 12 | 0 | 1.4064 | 0 | 12 | 0
als doppelte Kabel-Länge! |  |  | Max. Länge f. Leistung & Querschnitt (m) | 5.693 | Max. Länge f. Leistung & Querschnitt (ft) |  |  | 18.673 | 13 | 1.83 | 2.63 | 1.6 | 0 | 13 | 0 | 1.4064 | 0 | 13 | 0
|  |  | Min. Impedanz f. Querschnitt & Länge (Ohm) | 24.5875 | Min. Impedanz f. Querschnitt & Länge (Ohm) |  |  | 24.5875 | 14 | 1.62 | 2.08 | 1.6 | 0 | 14 | 0 | 1.4064 | 0 | 14 | 0
[9 empty] | 15 | 1.45 | 1.65 | 1.6 | 0 | 0 | 15 | 1.4064 | 0 | 0 | 15
[9 empty] | 16 | 1.29 | 1.31 | 1.6 | 16 | 0 | 0 | 1.4064 | 16 | 0 | 0
[9 empty] | 17 | 1.15 | 1.04 | 1.6 | 17 | 0 | 0 | 1.4064 | 17 | 0 | 0
[9 empty] | 18 | 1.024 | 0.823 | 1.6 | 18 | 0 | 0 | 1.4064 | 18 | 0 | 0
[9 empty] | 19 | 0.912 | 0.653 | 1.6 | 19 | 0 | 0 | 1.4064 | 19 | 0 | 0
[9 empty] | 20 | 0.812 | 0.519 | 1.6 | 20 | 0 | 0 | 1.4064 | 20 | 0 | 0
[9 empty] | 21 | 0.723 | 0.412 | 1.6 | 21 | 0 | 0 | 1.4064 | 21 | 0 | 0
[9 empty] | 22 | 0.644 | 0.325 | 1.6 | 22 | 0 | 0 | 1.4064 | 22 | 0 | 0
[9 empty] | 23 | 0.573 | 0.259 | 1.6 | 23 | 0 | 0 | 1.4064 | 23 | 0 | 0
[9 empty] | 24 | 0.511 | 0.205 | 1.6 | 24 | 0 | 0 | 1.4064 | 24 | 0 | 0
[9 empty] | 25 | 0.455 | 0.163 | 1.6 | 25 | 0 | 0 | 1.4064 | 25 | 0 | 0
[9 empty] | 26 | 0.405 | 0.128 | 1.6 | 26 | 0 | 0 | 1.4064 | 26 | 0 | 0
[9 empty] | 27 | 0.361 | 0.102 | 1.6 | 27 | 0 | 0 | 1.4064 | 27 | 0 | 0
[9 empty] | 28 | 0.321 | 0.0804 | 1.6 | 28 | 0 | 0 | 1.4064 | 28 | 0 | 0
[9 empty] | 29 | 0.286 | 0.0646 | 1.6 | 29 | 0 | 0 | 1.4064 | 29 | 0 | 0
[9 empty] | 30 | 0.255 | 0.0503 | 1.6 | 30 | 0 | 0 | 1.4064 | 30 | 0 | 0
[14 empty] | AWG | 15 |  |  | AWG | 15
[9 empty] | AWG | Diameter mm | Sect. Area mm²
[9 empty] | 1 | 7.35 | 42.4 | 1 | 0 | 1 | 0 | 6.1479 | 0 | 1 | 0
[9 empty] | 2 | 6.54 | 33.6 | 1 | 0 | 2 | 0 | 6.1479 | 0 | 2 | 0
[9 empty] | 3 | 5.82 | 26.6 | 1 | 0 | 3 | 0 | 6.1479 | 0 | 3 | 0
[9 empty] | 4 | 5.19 | 21.2 | 1 | 0 | 4 | 0 | 6.1479 | 0 | 4 | 0
[9 empty] | 5 | 4.62 | 16.8 | 1 | 0 | 5 | 0 | 6.1479 | 0 | 5 | 0
[9 empty] | 6 | 4.11 | 13.3 | 1 | 0 | 6 | 0 | 6.1479 | 0 | 6 | 0
[9 empty] | 7 | 3.67 | 10.6 | 1 | 0 | 7 | 0 | 6.1479 | 0 | 7 | 0
[9 empty] | 8 | 3.26 | 8.35 | 1 | 0 | 8 | 0 | 6.1479 | 0 | 8 | 0
[9 empty] | 9 | 2.91 | 6.62 | 1 | 0 | 9 | 0 | 6.1479 | 0 | 0 | 9
[9 empty] | 10 | 2.59 | 5.27 | 1 | 0 | 10 | 0 | 6.1479 | 10 | 0 | 0
[9 empty] | 11 | 2.3 | 4.15 | 1 | 0 | 11 | 0 | 6.1479 | 11 | 0 | 0
[9 empty] | 12 | 2.05 | 3.31 | 1 | 0 | 12 | 0 | 6.1479 | 12 | 0 | 0
[9 empty] | 13 | 1.83 | 2.63 | 1 | 0 | 13 | 0 | 6.1479 | 13 | 0 | 0
[9 empty] | 14 | 1.62 | 2.08 | 1 | 0 | 14 | 0 | 6.1479 | 14 | 0 | 0
[9 empty] | 15 | 1.45 | 1.65 | 1 | 0 | 15 | 0 | 6.1479 | 15 | 0 | 0
[9 empty] | 16 | 1.29 | 1.31 | 1 | 0 | 16 | 0 | 6.1479 | 16 | 0 | 0
[9 empty] | 17 | 1.15 | 1.04 | 1 | 0 | 0 | 17 | 6.1479 | 17 | 0 | 0
[9 empty] | 18 | 1.024 | 0.823 | 1 | 18 | 0 | 0 | 6.1479 | 18 | 0 | 0
[9 empty] | 19 | 0.912 | 0.653 | 1 | 19 | 0 | 0 | 6.1479 | 19 | 0 | 0
[9 empty] | 20 | 0.812 | 0.519 | 1 | 20 | 0 | 0 | 6.1479 | 20 | 0 | 0
[9 empty] | 21 | 0.723 | 0.412 | 1 | 21 | 0 | 0 | 6.1479 | 21 | 0 | 0
[9 empty] | 22 | 0.644 | 0.325 | 1 | 22 | 0 | 0 | 6.1479 | 22 | 0 | 0
[9 empty] | 23 | 0.573 | 0.259 | 1 | 23 | 0 | 0 | 6.1479 | 23 | 0 | 0
[9 empty] | 24 | 0.511 | 0.205 | 1 | 24 | 0 | 0 | 6.1479 | 24 | 0 | 0
[9 empty] | 25 | 0.455 | 0.163 | 1 | 25 | 0 | 0 | 6.1479 | 25 | 0 | 0
[9 empty] | 26 | 0.405 | 0.128 | 1 | 26 | 0 | 0 | 6.1479 | 26 | 0 | 0
[9 empty] | 27 | 0.361 | 0.102 | 1 | 27 | 0 | 0 | 6.1479 | 27 | 0 | 0
[9 empty] | 28 | 0.321 | 0.0804 | 1 | 28 | 0 | 0 | 6.1479 | 28 | 0 | 0
[9 empty] | 29 | 0.286 | 0.0646 | 1 | 29 | 0 | 0 | 6.1479 | 29 | 0 | 0
[9 empty] | 30 | 0.255 | 0.0503 | 1 | 30 | 0 | 0 | 6.1479 | 30 | 0 | 0
[14 empty] | AWG | 17 |  |  | AWG | 9